## Sheet1
|  |  | Initial |  | warm
min max | PWM | PWM | Motor Voltage (V) | Motor Current (A) | Motor Voltage (V) | Motor Current (A)
0 | 0% | 0 | 0 | 0 | 0 | 0
1023 | 10% | 102.3 | 0.19 | 0.39 | 0.23 | 0.48
| 20% | 204.6 | 0.36 | 0.75 | 0.38 | 0.77
| 30% | 306.9 | 0.51 | 1.02 | 0.52 | 1.04
| 40% | 409.2 | 0.68 | 1.34 | 0.65 | 1.32
| 50% | 511.5 | 0.79 | 1.58 | 0.74 | 1.53
| 60% | 613.8 | 0.88 | 1.75 | 0.88 | 1.75
| 70% | 716.1 | 0.96 | 1.92 | 0.99 | 1.96
| 80% | 818.4 | 1.04 | 2.08 | 1.06 | 2.12
| 90% | 920.7 | 1.02 | 2.04 | 1.03 | 2.06
| 100% | 1023 | 1.01 | 2.03 | 1.02 | 2.05
PWM value for hovering (assumed 10 bits of resolution)
| Cold | 148
| Warm | 138
| Hot | 124